## BOM_Board1_Schematic1_2024-03-1
Quantity | Designator | Value | Footprint | Comment | Manufacturer Part | Manufacturer | Supplier Part | Supplier
1 | C2 | 100uF | CAP-TH_BD6.3-P2.50-D1.0-FD | 100uF | ERS1EM101E11OT | AISHI(艾华集团) | C112509 | LCSC
1 | C7 | 100nF | C0805 | 330nF
1 | C8 | 10uF | C0805 | 10uF
1 | D1 |  | SMA_L4.3-W2.5-LS5.0-RD | SS34 | SS34 | TWGMC(台湾迪嘉) | C727060 | LCSC
1 | J1 |  | 61202021621 | 6120XX21621_61202021621_
1 | J2 |  | 61200821621 | 6120XX21621_61200821621_
1 | J3 | Dual VR C | Housings_DIP:DIP-8_W7.62mm_Socket | DIL8
1 | L1 | 100uH | IND-SMD_L3.5-W2.9 | 100uH | FHW1210IF101JST | FH(风华) | C394100 | LCSC
1 | R3 | 22K | R0805 | 22K
1 | R4 | 12K | R0805 | 12K
1 | R6 | 1M | R0805 | 1M
1 | R24 | 3K3 | R0805 | 3K3 |  |  |  | Farnell
1 | R26 | 100K | R0805 | 100K
1 | S1 | PushButton_2Pin | fsmsm_pushbutton | PushButton_2Pin
1 | U1 |  | SSOP-28_L10.2-W5.3-P0.65-LS7.8-BL | PIC18F25K50-I/SS | PIC18F25K50-I/SS | MICROCHIP(美国微芯) | C641857 | LCSC
1 | USB1 |  | MICRO-USB-SMD_105017-0001 | 1050170001 | 1050170001 | MOLEX | C136000 | LCSC
1 | X1 | Non montare, non occorre
2 | C4,C5 |  | C0805 | 22pF
2 | DZ1,DZ2 |  | SOT-23_L2.9-W1.3-P1.90-LS2.4-BR | 3V6 | BZX84-C3V6,215 | Nexperia(安世) | C96230 | LCSC
2 | H1,H2 |  | HDR-TH_2P-P2.54-V-M-1 | B-2100S02P-A110 | B-2100S02P-A110 | Ckmtw(灿科盟) | C124375 | LCSC
2 | Q1,Q4 |  | SOT-23-3_L2.9-W1.3-P1.90-LS2.4-BR | BC847 | BC847 | CJ(江苏长电/长晶) | C2910145 | LCSC
2 | Q2,Q3 |  | SOT-23-3_L2.9-W1.3-P1.90-LS2.4-BR | BC857 | BC857 | ST(先科) | C148244 | LCSC
2 | R11,R28 | 330K | R0805 | 330K
3 | LD1,LD2,LD3 |  | LED0805-RD_GREEN | Led verde 1206
3 | R1,R2,R5 | 2K2 | R0805 | 2K2 |  |  |  | Farnell
4 | C1,C3,C6,C9 | 100nF | C0805 | 100nF
5 | R7,R14,R21,R22,R27 | 10K | R0805 | 10K |  |  |  | Farnell
13 | R8,R9,R10,R12,R13,R15,R16,R17,R18,R19,R20,R23,R25 | 100 | R0603 | 100 |  |  |  | Farnell